## List1
| Građevina: REKONSTRUKCIJA NERAZVRSTANE CESTE - | Zajednička oznaka projekta: |  | List:
| DIONICA FALINIĆBREG - PREKORJE | GL 61/15
| Investitor: | Projektant: |  | Datum:
| OPĆINA CESTICA | BLAŽENKO PREMUŽIĆ, dipl.ing.građ. |  | 09.2015.
Naziv predmeta nabave: Rekonstrukcija nerazvrstane ceste na dionici Falinić breg - Prekorje
Naručitelj: Općina Cestica, Dravska 1a , 42208 Cestica, OIB: 92031563169
Evidencijski broj nabave: JN 01/2018
TROŠKOVNIK
Varaždin, travanj 2018.
TROŠKOVNIK RADOVA
DIONICA FALINIĆBREG - PREKORJE
S A D R Ž A J:
I | PRIPREMNI RADOVI
II | ZEMLJANI RADOVI - DONJI POSTROJ
III | CESTOVNA ODVODNJA
IV | GORNJI POSTROJ
V | OSTALI RADOVI
I | PRIPREMNI RADOVI
1. | Iskolčenje profila i točaka s osiguranjem i obilježavanjem istih za sve faze izvođenja radova. U cijenu ulazi sav potreban materijal i radna snaga. | m' | 1460 | 0
| Izrada elaborata iskolčenja građevine sukladno Zakonu o gradnji i posebnim propisima. | m' | 1460 | 0
2. | Iskolčenje postojećih instalacija od strane vlasnika instalacija s utvrđivanjem položaja i dubina. Za sve instalacije potrebno je ishoditi odobrenja i suglasnosti vezano za izvođenje radova i zaštitu instalacija.
| Na lokaciji se nalaze instalacije vodovoda, instalacije tk, el. struje prema prikazu kojeg daje svaki vlasnik instalacija, ili ih detektira na licu mjesta. | m' | 1460 | 0
3. | Iskop kontrolnih prokopa vezano za potrebu utvrđivanja položaja i dubina postojećih podzemnih instalacija.
Ovaj rad utvrđuje nadzorni inženjer na licu mjesta, a odnosi se na mjesta gdje se radi o nejasnoći u vezi podzemnih instalacija. Kontrolni prokopi provode se uz nazočnost ovlaštene osobe za pojedinu vrstu instalacija.
| Ovu stavku obračunati prema količini otkopanog i odvezenog tla na mjesnu deponiju. | m3 | 16 | 0
4. | Osiguranje radilišta i radova prometnim znakovima i oznakama, samostojećim rampama, koji su vidljivi danju i noću.
Izrada plana privremene regulacije prometa dok traju radovi na način da se preusmjerava prometni tok i da se promet kanalizira naizmjeničnim propuštanjem vozila.
|  | kompl | 1 | 0
| UKUPNO: |  |  | 0
II | ZEMLJANI RADOVI - DONJI POSTROJ
1. | Planiranje i porezivanje postojeće ceste grejderom. | m2 | 5110 | 0
2. | Iskop humusa debljine 20-30 cm do zdravog temeljnog tla.
Široki iskop tla “C" kategorije i postojećeg terena za novu konstrukciju prema projektu. Izvođač je dužan dati jedinstvenu cijenu za iskop materijala na osnovu vlastite procjene kategorije materijala uvidom na terenu.
Iskopani materijal (humus i zdrava zemlja) se djelomično deponira sa strane za odvoz na deponiju koju određuje Investitor.
U cijenu uključen sav rad kao i potrebna sredstva za izradu iskopa.
Uključen i ručni iskop kod eventualnih instalacija.
Obračun po m3 iskopanog tla u sraslom stanju.
|  | m3 | 997 | 0
3. | Prijevoz iskopanog tla. Utovar i odvoz na mjesnu deponiju na udaljenosti do 5 km. Obračun po m3 odvezenog i zbrinutog materijala u sraslom stanju. | m3 | 997 | 0
4. | Izrada nosivog nasipa od miješanog kamenog ili šljunčanog materijala 0/60 mm. Uključeno uređenje temeljnog tla mehaničkim zbijanjem-valjanjem. Ugradnja nasipanog materijala u slojevima uz potrebno zbijanje i kontrolu zbijenosti i nosivosti. Obračun po m3 ugrađenog i zbijenog nasipa. Potrebna zbijenost nasipa Me=40 MN/m2.
|  | m3 | 1299 | 0
5. | Planiranje i profiliranje posteljice na potrebnu ravnost i nagibe (min 4%).Mehanička stabilizacija posteljice (CBR min 5-8%).
|  | m2 | 6053 | 0
6. | Izrada bankina od drobljenog kamena 0/8, širine 0,5 m, u sloju od 10 cm, u zbijenom stanju Ms ³ 40 MN/m².
Nasipavanje smije započeti tek kada nadzorni inženjer preuzme podlogu bankine.
| U ovaj rad su uključeni sav potreban materijal, prijevoz i rad potreban za izradu bankina. | m' | 2922 | 0
7. | Iskop i profiliranje paralelnog odvodnog jarka bez obloge, u materijalu "C" kategorije, 0,3 m3/m. Rad obuhvaća iskop i odlaganje materijala razastiranjem i planiranjem duž kanala ili odvoz na deponiju udaljenosti do 1500 m. | m' | 118 | 0
8. | Izrada zelenih površina usjeka, nasipa i bermi, dobavom i ugradbom rastresitog humusnog tla iz otkopa ili pozajmišta. Debljina sloja 10-15 cm. Uključeni svi radovi i materijal, te usitnjavanje tla, sijanje travne smjese 3 dag po m2, ježenje, valjanje, vlaženje i održavanje do nicanja travnjaka.
| Obračun po m2 zatravljene površine. | m2 | 3423 | 0
| UKUPNO: |  |  | 0
III | CESTOVNA ODVODNJA
1. | Izvedba betonskog cijevnog propusta profila DN 30 cm (propust P1, P2 i P3).
Stavka uključuje dobavu i ugradnju betonskih cijevi, betoniranje obloge i kosih betonskih glava, dobavu, izradu, montažu i skidanje oplate, uz potrebno podupiranje i razupiranje iste.
| - beton C 20/25 | m3 | 8.9 | 0
| - ravna oplata | m2 | 27 | 0
| - okrugla oplata | m2 | 3.9 | 0
| cijev DN 30 cm | m´ | 19 | 0
2. | Ugradnja betonske segmentne kanalice š=50cm. Stavka obuhvaća nabavu i ugradnju betonske segmentne kanalice na prethodno izvedenu podlogu od svježeg betona C12/15 0,07 m³/m' prema detalju iz projekta. Beton ugrađene segmentne kanalice mora biti klase C 40/45 – v/c faktor ispod 0,45, otporan na smrzavanje i soli za odmrzavanje.Obračun po m' ugrađene kanalice.
| betonska kanalica 50/15/50 cm | m´ | 72 | 0
3. | Dobava rubnjaka, te postava na betonsku podlogu C16/20 s 0,07 m3 betona po m' rubnjaka.
Rubnjaci trebaju biti izrađeni od visokovrijednog betona C40/50. Reške (5 mm) treba fugirati do dubine 3 cm masom za ispunu otpornu na atmosferilije, natrijev klorid, insolaciju i naftne derivate. Boja u svemu prema pigmentima (boji) rubnjaka.
| Rubnjaci 15/25/100 cm | m' | 185 | 0
| Rubnjaci (za lukove) 15/25/33 cm | m' | 15 | 0
4. | Izvedba slivnika s taložnicom za prihvat vode preko rešetke.
Iskop rova prosječne dubine do 2,0 m s utovarom i odvozom viška materijala do 5 km. Uključen otkop i postojećih instalacija uz pozorni ručni rad, s odvozom materijala.
Dobava materijala, te izrada tijela slivnika od betonskih cijevi profila 50 cm. Betoniranje dna taložnice, obloge cijevi betonom C16/20 d=20 cm, ubetoniranje ljevanoželjezne rešetke 40/40 cm za teški promet 40 tona. Izvedba svih spojeva za dotok i odtok vode. U beton se dodaju aditivi za vodonepropusnost. Slivnik se ispituje na vodonepropusnost.
| U cijenu uključen sav potreban materijal i radna snaga. | kom | 1 | 0
| UKUPNO: |  |  | 0
IV | GORNJI POSTROJ
1. | Dobava šljunčanog ili tucaničkog materijala 0/60 mm kvalitetnog sastava, te ugradba za donji nosivi sloj (tampon).
Potrebna zbijenost Me min=70 MN/m2 .
| Obračun po m3 izvedenog tampona. | m3 | 1894 | 0
2. | Izrada i ugradnja asfaltne mješavine za nosivo-habajući sloj od bitumeniziranog materijala po vrućem postupku, BIT 60 od nesepariranog i djelomično separiranog drobljenog kamenog materijala, kamene sitneži i drobljenog pijeska.
Gornji bitumenizirani nosivo-habajući sloj (BNHS) sastavljen je od mješavine kamenog brašna, kamenog materijala najveće veličine zrna 16 mm i bitumena kao vezivo.
U jediničnoj cijeni sadržani su svi troškovi nabave materijala, proizvodnje i ugradnje asfaltne mješavine, prijevoz, oprema i svi ostali troškovi potrebni za izvođenje radova.
| BNHS 16B d = 6 cm | m2 | 3712 | 0
3. | Izrada, dobava i ugradba bitumenizirane drobljene kamene sitneži BNHS 16B na rigolu, za nosivo-habajući sloj asfalta. Debljina sloja iznosi 6 cm, u uvaljanom stanju.
| BNS 16B d = 6 cm | m2 | 110 | 0
| UKUPNO: |  |  | 0
V | OSTALI RADOVI
1. | Geodetski radovi na snimanju izgrađenog stanja, izrada elaborata i katastra novog stanja prema Zakonu o državnoj izmjeri i katastru nekretnina, NN 16/07, s provedbom u nadležnoj Državnoj upravi za katastar. Izrada elaborata za GIS na elektroničkom mediju. | m' | 1460 | 0
2. | Postava tvrdopolietilenskih cijevi ili polucijevi profila 16 cm za zaštitu postojećih instalacija ili za osiguranje prolaza za buduće instalacije po potrebi. Uključen sav materijal i radna snaga. | m' | 5 | 0
3. | Izrada, doprema i postavljanje natpisne ploče za označavanje prometnice, s natpisom da je rekonstrukcija iste sufinancirana sredstvima iz EU. Natpisna ploča se postavlja na aluminijski ili pocinčani stup u betonskom temelju. | kom | 2 | 0
4. | Izrada, dobava i postava novih prometnih znakova na aluminijskim ili pocinčanim stupovima u betonskom temelju.
Prometni znakovi izrađeni i postavljeni u svemu prema “Pravilniku o prometnim znakovima, signalizaciji i opremi na cestama” NN broj 33/05, 64/05, 155/05, i pripadnim normama.
Znakovi trebaju imati aluminijsku ploču i (prema Pravilniku) retroreflektirajuću foliju.
Pozicije znakova date su na situaciji.
| osmerokut 2r=60 cm (znak B02) | kom | 1 | 0
5. | Izvlačenje reflektirajućih crta i oznaka na kolniku.
| stop crte i crte pravo prvenstva š 50cm (H11, H12) | m' | 1.5 | 0
| UKUPNO: |  |  | 0
REKAPITULACIJA TROŠKOVA
SADRŽAJ:
I | PRIPREMNI RADOVI |  |  | 0
II | ZEMLJANI RADOVI - DONJI POSTROJ |  |  | 0
III | CESTOVNA ODVODNJA |  |  | 0
III | GORNJI POSTROJ |  |  | 0
IV | OSTALI RADOVI |  |  | 0
| UKUPNO: |  |  | 0
| PDV: |  |  | 0
| SVEUKUPNO kn: |  |  | 0