## List1
| Građevina: REKONSTRUKCIJA NERAZVRSTANIH CESTA NA | Oznaka projekta |  |  | List:
| PODRUČJU OPĆINE CESTICA | TR-29/20
| Investitor: OPĆINA CESTICA |  |  |  | Datum:
|  | BLAŽENKO PREMUŽIĆ, dipl.ing.građ. |  |  | 11.2020.
TROŠKOVNIK
VRATNO OTOK: VELEČIĆ IVAN
Obuhvaćeno asfaltiranje ceste duljine 60 m, na kčbr.3072, k.o. Vratno
Širina asfalta iznosi 3,0 m
TROŠKOVNIK RADOVA
S A D R Ž A J:
I | PRIPREMNI RADOVI
II | ZEMLJANI RADOVI - DONJI POSTROJ
III | GORNJI POSTROJ
NAPOMENA:
Sve radove izvesti prema Zakonu o normizaciji, Hrvatskim normama i Općim tehničkim uvjetima za radove na cestama.
I | PRIPREMNI RADOVI
1. | Iskolčenje profila i točaka s osiguranjem i obilježavanjem istih za sve faze izvođenja radova. U cijenu ulazi sav potreban materijal i radna snaga. | m' | 60 | 0 | 0
2. | Osiguranje radilišta i radova prometnim znakovima i oznakama, samostojećim rampama i svjetlosnim signalima koji su vidljivi danju i noću.
| Izrada privremene regulacije prometa dok traju radovi na način da se preusmjerava prometni tok i da se promet kanalizira naizmjeničnim propuštanjem vozila. | komplet | 1 | 0 | 0
| UKUPNO: |  |  |  | 0
II | ZEMLJANI RADOVI - DONJI POSTROJ
1. | Planiranje i porezivanje postojeće makadamske ceste grejderom. | m2 | 252 | 0 | 0
2. | Iskop humusa debljine 20-30 cm do zdravog temeljnog tla za kofere i na uklopima s postojećim cestama.
Široki iskop tla “C" kategorije i postojećeg terena za novu konstrukciju prema projektu. Izvođač je dužan dati jedinstvenu cijenu za iskop materijala na osnovu vlastite procjene kategorije materijala uvidom na terenu.
Iskopani materijal (humus i zdrava zemlja) se djelomično deponira sa strane za odvoz na deponiju koju određuje Investitor.
U cijenu uključen sav rad kao i potrebna sredstva za izradu iskopa.
Uključen i ručni iskop kod eventualnih instalacija.
Obračun po m3 iskopanog tla u sraslom stanju.
| HRN U.E1.010 | m3 | 42 | 0 | 0
3. | Prijevoz iskopanog tla. Utovar i odvoz na mjesnu deponiju na udaljenosti do 5 km. Obračun po m3 odvezenog i zbrinutog materijala u sraslom stanju. | m3 | 42 | 0 | 0
4. | Izrada bankina od drobljenog kamena 0/8, širine 0,5 m, u sloju od 10 cm, u zbijenom stanju Ms ³ 40 MN/m² (O.T.U. I. 2.16.1.).
Nasipavanje smije započeti tek kada nadzorni inženjer preuzme podlogu bankine.
| U ovaj rad su uključeni sav potreban materijal, prijevoz i rad potreban za izradu bankina. | m' | 120 | 0 | 0
| UKUPNO: |  |  |  | 0
III | GORNJI POSTROJ
1. | Dobava šljunčanog ili tucaničkog materijala 0/32 mm kvalitetnog sastava HRN U.B1.018, te ugradba za donji nosivi sloj (tampon) kolnika u debljini 30 cm.
Potrebna zbijenost Me min=60 MN/m2.
HRN U.B1.046
HRN U.E9.020
HRN U.E9.022
| Obračun po m3 izvedenog tampona. | m3 | 84 | 0 | 0
2. | Izrada, dobava i ugradnja bitumeniziranog nosivo habajućeg sloja asfalta BNHS 0/16 u debljini 6 cm na kolnim površinama, u uvaljanom stanju.
HRN U.E9.021
| BNHS 16B d = 6 cm | m2 | 192 | 0 | 0
| UKUPNO: |  |  |  | 0
REKAPITULACIJA TROŠKOVA
SADRŽAJ:
I | PRIPREMNI RADOVI |  |  |  | 0
II | ZEMLJANI RADOVI - DONJI POSTROJ |  |  |  | 0
III | GORNJI POSTROJ |  |  |  | 0
| UKUPNO: |  |  |  | 0
| PDV: |  |  |  | 0
| SVEUKUPNO kn: |  |  |  | 0