## Sheet
TROŠKOVNIK VANJSKOG UREĐENJA
| INVESTITOR: | OPĆINA CESTICA
DRAVSKA 1A, CESTICA
| GRAĐEVINA: | KULTURNI CENTAR
| LOKACIJA: | DRAVSKA 1A, CESTICA
R E K A P I T U L A C I J A
A | VANJSKO UREĐENJE | kn |  |  | 0
| PDV 25% | kn |  |  | 0
| Sveukupno: | kn |  |  | 0
Napomena:
Ovim troškovnikom obuhvaćeni su radovi na uređenju površina okoliša oko građevine. Sve radove, dobave i montaže predviđene ovim troškovnikom izvesti do potpune funkcionalnosti.
A | VANJSKO UREĐENJE
I/1 | Geodetski radovi
1. | Iskolčenje trase i objekata obuhvaća sva geodetska mjerenja, kojima se podaci iz projekta prenose na teren ili s terena u projekte, osiguranje osi iskolčene trase, profiliranje, obnavljanje i održavanje iskolčenih oznaka na terenu za sve vrijeme građenja, odnosno do predaje radova investitoru. | paušal | 1 | 0 | 0
| Ukupno: | kn |  |  | 0
I/2 | Pripremni radovi
1. | Rušenja i uklanjanja postojeće kolničke konstrukcije, rubnjaka, ulične ograde i sl. uključuju i utovar u prijevozna sredstva te odvoz na deponiju.
| - rušenje postojeće asf. površine kod ulaza | m2 | 9.5 | 0 | 0
| Ukupno: | kn |  |  | 0
I/3 | Zemljani radovi
1. | Iskop humusa u debljini sloja od 20 cm i njegovo prebacivanje u privremeno ili stalno odlagalište. Humus se iskopava strojno, buldozerima, bagerima ili univerzalnim strojevima. | m3 | 21 | 0 | 0
2. | Široki iskop tla "C" kategorije za potrebnu konstrukciju u sloju cca 10 cm. Utovar materijala i odvoz na deponju do 5 km.
U cijenu uključen sav rad kao i potrebna sredstva za izradu iskopa.
Uključen i ručni iskop kod instalacija, okana i objekata (cca 10%).
Obračun po m3 sraslog stanja.
| HRN U.E1.010 | m3 | 18 | 0 | 0
3. | Planiranje i profiliranje posteljice na potrebnu ravnost i nagibe (min. 3-4%). Mehanička stabilizacija posteljice (CBR min 5%). Potrebna zbijenost posteljice iznosi 40 MN/m2.
|  | m2 | 105 | 0 | 0
4. | Dobava šljunčanog materijala 0/63 mm kvalitetnog sastava HRN U.B1.018, te ugradba za donji nosivi sloj (tampon) u delbjini cca 30 cm prema projektu.
Potrebna zbijenost Me min = 60 MN/m2.
| Obračun po m3 izvedenog tampona. | m3 | 31.5 | 0 | 0
5. | Dobava kvalitetnog rastresitog humusnog tla te ugradnja na zelenim površinama prema projektu. Profiliranje, usitnjavanje, grabljenje, sijanje sjemena travne smjese 3 dag/m2, ježenje, vlaženje, te održavanje do nicanja travnjaka.
| U cijenu uključen i potreban otkop na izravnanu površinu sa odvozom viška materijala ili potreban dovoz zemljanog materijala za nasipavanje. | m2 | 115 | 0 | 0
| Ukupno: | kn |  |  | 0
I/4 | Betonski radovi
1. | Dobava betonskih rubnika 6/20/100 cm, te postava na betonsku podlogu C 12/15 s 0,03 m3 betona po m' rubnika. Reške (5 mm) treba fugirati do dubine 3 cm masom za ispunu otpornu na atmosferilije, natrijev klorid, insolaciju i naftne derivate. Boja u svemu prema pigmentima (boji) rubnika. | m' | 67 | 0 | 0
2. | Nabava doprema i ugradnja betonskih ploča debljine 4 cm oblik i dimenzije po izboru investitora. Rad obuhvaća postavu betonskih ploča na dijelovima predviđenim projektom, dobavu dopremu montažnih betonskih ploča te ugradnju ploča na pripremljenu podlogu, prema detalju u projektu. Rad se mjeri po m² potpuno gotovih ploča, a plaća se po jediničnoj cijeni izvedbe u koju ulaze svi materijali, rad i prijevoz potrebni za potpuno dovršenje staza od betonskih ploča.
| - betonske ploče debljine 4 cm | m2 | 96 | 0 | 0
| - sloj kamenog agregata 2-4 mm, debljine 3-5cm | m3 | 3.85 | 0 | 0
| Ukupno: | kn |  |  | 0
51/16
INVESTITOR: OPĆINA CESTICA
GRAĐEVINA: KULTURNI CENTAR
PROJEKTANT: VLASTA BINIČKI d.i.a.